## 表-04 单位工程招标控制价汇总表
单位工程招标控制价汇总表
工程名称：安装工程 |  | 标段： |  | 第 1 页 共 1 页
序号 | 汇总内容 |  | 金额:(元) |  | 其中：暂估价(元)
1 | 分部分项合计
1.1 | 拆除工程
1.2 | 电气工程
1.3 | 给排水工程
2 | 措施合计
2.1 | 绿色施工安全防护措施费
2.2 | 其他措施费
3 | 其他项目
3.1 | 暂列金额
3.2 | 暂估价
3.3 | 计日工
3.4 | 总承包服务费
3.5 | 预算包干费
3.6 | 工程优质费
3.7 | 概算幅度差
3.8 | 索赔费用
3.9 | 现场签证费用
3.10 | 其他费用
4 | 税前工程造价
5 | 增值税销项税额
6 | 总造价
招标控制价合计=1+2+3+5
注：本表适用于单位工程招标控制价或投标报价的汇总，如无单位工程划分，单项工程也使用本表汇总
表—04

## 表-08 分部分项工程和单价措施项目清单与计价表
分部分项工程和单价措施项目清单与计价表
工程名称：安装工程 |  |  |  | 标段： |  |  |  | 第 1 页 共 2 页
序号 | 项目编码 | 项目名称 | 项目特征描述 |  | 计量单位 | 工程量 | 金额（元）
[7 empty] | 综合单价 |  | 综合合价 | 其中
暂估价
拆除工程
给排水改造
1 | 070202107001 | 拆除原有坐厕 | 1.大便器水箱(高、低位水箱通用) 2.大便器 |  | 套 | 15
2 | 粤R2-2-34 | 拆除原有排水管 | 1.排水塑料管 公称直径(mm以内) 100 |  | m | 197.03
给排水改造合计
电气改造
3 | 070201315001 | 拆除原有荧光灯 | 1.成套型荧光灯具 单管 |  | 套 | 60
电气改造合计
拆除工程合计
电气工程
4 | 030404017001 | 无线远传电表箱ALWZ | 1.成套配电箱安装 悬挂式(半周长m以内) 2.5 |  | 台 | 1
5 | 030412005001 | LED白色方形吸顶灯600*600mm，24W | 1.成套型荧光灯具安装 吸顶式 三管 |  | 套 | 30
6 | 030412005002 | LED白色方形吸顶灯300*300mm，12W | 1.成套型荧光灯具安装 吸顶式 三管 |  | 套 | 24
7 | 030412004001 | 筒灯 | 1.1 |  | 套 | 15
8 | 030411006001 | 灯具盒 | 1.接线盒安装 接线盒 暗装 |  | 个 | 54
9 | 030411002001 | 线槽 | 1.难燃线槽安装 线槽断面周长(mm以内) 120 |  | m | 248
10 | 030411004001 | 配线 ZR-BV-2.5 | 1.线槽配线 导线截面(mm2以内) 2.5 |  | m | 558
11 | 030507006001 | 出入口门禁一体机及电源 | 1.门禁控制器 单门 |  | 台 | 3
12 | 030507001001 | 单门磁力锁及支架 | 1.入侵探测器安装(室内外、周界) 门磁开关、窗磁开关、紧急脚踏开关、紧急手动开关 有线 |  | 套 | 3
本页小计
注：为计取规费等的使用，可在表中增设其中：“定额人工费”。
表—08
分部分项工程和单价措施项目清单与计价表
工程名称：安装工程 |  |  |  | 标段： |  |  |  | 第 2 页 共 2 页
序号 | 项目编码 | 项目名称 | 项目特征描述 |  | 计量单位 | 工程量 | 金额（元）
[7 empty] | 综合单价 |  | 综合合价 | 其中
暂估价
13 | 030414002001 | 送配电装置系统 | 1.送配电装置系统调试 (综合) 1kV以下交流供电 经修配改或拆迁的旧设备调试 单价*1.1 |  | 系统 | 1
电气工程合计
给排水工程
给水系统
14 | 031003013001 | 无线远传水表 DN20 | 1.螺纹水表 公称直径(mm以内) 20 水表与塑料管连接 人工*0.6 |  | 个 | 30
给水系统合计
排水系统
15 | 031004006001 | 坐式大便器 | 1.坐式大便器安装 连体水箱 |  | 组 | 15
16 | 031001006001 | UPVC排水管 DN100 | 1.给排水管道 室内塑料排水管(粘接) 公称外径(mm以内) 110 |  | m | 197.03
排水系统合计
给排水工程合计
分部分项合计
措施项目
17 | 031302007001 | 高层施工增加 |  |  | 项 | 1
18 | 031301017001 | 脚手架搭拆费 | 1.脚手架搭拆费(单独承担埋地管道工程除外)(给排水、采暖、燃气工程) 2.脚手架搭拆费(单独承担埋地或沟槽敷设线缆工程除外)(电气设备安装工程，除10章) 3.脚手架搭拆费(刷油、防腐蚀、绝热工程) |  | 项 | 1
单价措施合计
本页小计
合 计
注：为计取规费等的使用，可在表中增设其中：“定额人工费”。
表—08

## 表-11 总价措施项目清单与计价表
总价措施项目清单与计价表
工程名称：安装工程 |  |  |  |  | 标段： |  |  | 第 1 页 共 2 页
序号 | 项目编码 | 项目名称 | 计算基础 | 费率 (%) |  | 金额 (元) | 调整费率 (%) |  | 调整后金额 (元) | 备注
1 | LSSGCSF00001 | 绿色施工安全防护措施费 | 分部分项人工费+分部分项机具费 | 35.77 | [5 empty] | 以分部分项的人工费与施工机具费之和为计算基础，费率35.77%
2 | 031301010001 | 安装与生产同时进行增加费用 | 分部分项人工费 | 0 | [5 empty] | 按人工费的10%计算
3 | 031301011001 | 在有害身体健康环境中施工增加费 | 分部分项人工费 | 0 | [5 empty] | 按人工费的10%计算
4 | TSSGBWZJF001 | 在地下（暗）室、设备及大口径管道内等特殊施工部位进行施工增加费 |  | 30 | [5 empty] | 按该部分人工费的30%计算
5 | 粤031302008001 | 赶工措施费 | 分部分项人工费+分部分项机具费 | 0 | [5 empty] | 赶工措施费=（1-δ）*分部分项（人工费+施工机具费）*0.344 （0.8≤δ＜1 式中：δ=合同工期/定额工期）
6 | 031302002001 | 夜间施工增加费 |  | 20 | [5 empty] | 按其夜间施工项目人工费的20%计算
7 | JTGRSGZJF001 | 交通干扰工程施工增加费 |  | 10 | [5 empty] | 按在市政道路上施工项目人工费的10%计算
8 | 粤031302009001 | 文明工地增加费 | 分部分项人工费+分部分项机具费 | 0 | [5 empty] | 以分部分项的人工费与施工机具费之和为计算基础；市级文明工地1.00%；省级文明工地2.00%
9 | DXGXJCJXF001 | 地下管线交叉降效费 | [7 empty] | 按实际发生或经批准的施工方案计算
编制人（造价人员）： |  |  |  |  | 复核人（造价工程师）：
表-11
总价措施项目清单与计价表
工程名称：安装工程 |  |  |  |  | 标段： |  |  | 第 2 页 共 2 页
序号 | 项目编码 | 项目名称 | 计算基础 | 费率 (%) |  | 金额 (元) | 调整费率 (%) |  | 调整后金额 (元) | 备注
10 | QTFY00000001 | 其他费用 | [7 empty] | 按实际发生或经批准的施工组织设计方案计算
合 计
编制人（造价人员）： |  |  |  |  | 复核人（造价工程师）：
表-11

## 表-12 其他项目清单与计价汇总表
其他项目清单与计价汇总表
工程名称：安装工程 |  |  | 标段： |  | 第 1 页 共 1 页
序号 | 项目名称 | 金额（元） |  | 结算金额（元） |  | 备注
1 | 暂列金额 | 0.00 |  |  |  | 明细详见表-12-1
2 | 暂估价 | 0.00
2.1 | 材料暂估价 | — |  |  |  | 明细详见表-12-2
2.2 | 专业工程暂估价 | 0.00 |  |  |  | 明细详见表-12-3
3 | 计日工 |  |  |  |  | 明细详见表-12-4
4 | 总承包服务费 |  |  |  |  | 明细详见表-12-5
5 | 预算包干费
6 | 工程优质费
7 | 概算幅度差
8 | 现场签证费用
9 | 索赔费用
10 | 其他费用
合 计 | [5 empty] | —
注：材料（工程设备）暂估单价进入清单项目综合单价，此处不汇总。
表—12

## 表-13 规费、税金项目清单与计价表
规费、税金项目清单与计价表
工程名称：安装工程 |  |  | 标段： |  | 第 1 页 共 1 页
序号 | 项目名称 | 计算基础 | 计算基数 | 计算费率 (%) |  | 金额(元)
1 | 增值税销项税额 | 分部分项合计+措施合计+其他项目 |  | 9
合 计
编制人（造价人员）： |  |  | 复核人（造价工程师）：
表—13